## Hárok1
Tabuľka č. 1 - cenová ponuka na Vysokotlakové čistiace zariadenie na profesionálne použitie
| Doplňte údaje pre požadované parametre v MJ | Doplňte
Požadované parametre zariadenia | ponúkaného zariadenia | obchodný názov zariadenia
hmotnosť: 120 - 140 kg
dĺžka x šírka x výška: 1000/600/1000 -1100/800/1100 mm
palivová nádrž: 12-16 L
tlak čerpadla: 170/17 -180/18 Bar/Mpa
prietok vody: 700 - 900 1/hod
maximálne teplota na vstupe: 30-40 celziových stupňov
teplota vody na výstupe(vody/para): 80/140 - 90/150 celziových stupňov
príkon_ 5-6 kW
napätie /fáza/frekvencia/prúd: 400/3/50/10 V/Hz/A
prívodný kábel: 4-6 m
otáčky čerpadla: 1400-1600 min¯¹
keramické piesty v čerpadle | áno - nie*
vysokotlaká hadica (VT) min. 10 m dlhá | áno - nie*
elektromotor trojfázový 4-pólový | áno - nie*
striekacia pištoľ | áno - nie*
tryska s pracovným nástavcom | áno - nie*
integrovaný navíjací bubon pre VT hadicu | áno - nie*
dostupnosť záručného servisu v rámci zákonnej lehoty 24 mesiacov do 3 dní | áno
dostupnosť pozáručného servisu do 3 dní | áno
Cena za zariadenie celkom v € bez DPH
Cena DPH
Cena za zariadenie celkom v € s DPH
* nehodiace sa prečiarknite
Poznámka:
Z dostupných tovarov na trhu obstarávateľovi vyhovujú zariadenia Kärcher HDS 8/18-4 CX, Wap MH 4M-180/860 FA, obstarávateľ umožňuje záujemcom ponúknuť ekvivalenty zariadení
Cenovú ponuku vypracoval:
Dňa.................
Platnosť cenovej ponuky do 30.6.2018
Pečiatka a podpis: